## Feuil1
Rapport de transmission CBR600 2009 |  |  |  | Pignon : | 13 | dents
primaire | 2.111 | 76/36 |  | Couronne : | 45 | dents
1 | 2.75 | 33/12
2 | 2 | 32/16 |  | Pertes transmission |  | 0.9
3 | 1.66 | 30/18
4 | 1.44 | 26/18
5 | 1.304 | 30/23
6 | 1.208 | 29/24
La courbe de couple obtenue sur le banc s'arrête à 8500 tr/min, les points suivants ont été ajoutés en se basant sur la courbe d'origine et en supposant l'influence de la bride
Régime (tr/min) | Couple (m.kg) | Puissance (ch) | Vitesse (km/h) | [5 empty] | Couple à la roue
|  |  | 1ère | 2ème | 3ème | 4ème | 5ème | 6ème | 1ère | 2ème | 3ème | 4ème | 5ème | 6ème
0 | 0 | 0 | 0 | 0 | 0 | 0 | 0 | 0 | 0 | 0 | 0 | 0 | 0 | 0
4500 | 4.6 | 29.0324 | 22.3604 | 30.7455 | 37.0428 | 42.7021 | 47.1557 | 50.9032 | 83.1937 | 60.5045 | 50.2187 | 43.5632 | 39.4489 | 36.5447
5000 | 5.2 | 36.4659 | 24.8449 | 34.1617 | 41.1587 | 47.4468 | 52.3952 | 56.5591 | 94.0451 | 68.3964 | 56.769 | 49.2454 | 44.5945 | 41.3114
5500 | 5.4 | 41.6552 | 27.3294 | 37.5779 | 45.2745 | 52.1915 | 57.6348 | 62.215 | 97.6622 | 71.027 | 58.9524 | 51.1395 | 46.3096 | 42.9003
6000 | 5.2 | 43.759 | 29.8138 | 40.994 | 49.3904 | 56.9362 | 62.8743 | 67.8709 | 94.0451 | 68.3964 | 56.769 | 49.2454 | 44.5945 | 41.3114
6500 | 4.9 | 44.6707 | 32.2983 | 44.4102 | 53.5063 | 61.6808 | 68.1138 | 73.5268 | 88.6194 | 64.4505 | 53.4939 | 46.4043 | 42.0217 | 38.9281
7000 | 5 | 49.0887 | 34.7828 | 47.8264 | 57.6221 | 66.4255 | 73.3533 | 79.1827 | 90.4279 | 65.7658 | 54.5856 | 47.3514 | 42.8793 | 39.7225
7500 | 5.2 | 54.6988 | 37.2673 | 51.2425 | 61.738 | 71.1702 | 78.5929 | 84.8386 | 94.0451 | 68.3964 | 56.769 | 49.2454 | 44.5945 | 41.3114
8000 | 5.8 | 65.0775 | 39.7518 | 54.6587 | 65.8539 | 75.9149 | 83.8324 | 90.4946 | 104.8964 | 76.2883 | 63.3193 | 54.9276 | 49.74 | 46.0781
8500 | 6 | 71.5292 | 42.2363 | 58.0749 | 69.9697 | 80.6596 | 89.0719 | 96.1505 | 108.5135 | 78.9189 | 65.5027 | 56.8216 | 51.4551 | 47.667
9000 | 6 | 75.7368 | 44.7208 | 61.491 | 74.0856 | 85.4042 | 94.3114 | 101.8064 | 108.5135 | 78.9189 | 65.5027 | 56.8216 | 51.4551 | 47.667
9500 | 5.9 | 78.612 | 47.2052 | 64.9072 | 78.2015 | 90.1489 | 99.5509 | 107.4623 | 106.705 | 77.6036 | 64.411 | 55.8746 | 50.5976 | 46.8726
10000 | 5.8 | 81.3469 | 49.6897 | 68.3234 | 82.3173 | 94.8936 | 104.7905 | 113.1182 | 104.8964 | 76.2883 | 63.3193 | 54.9276 | 49.74 | 46.0781
10500 | 5.6 | 82.469 | 52.1742 | 71.7396 | 86.4332 | 99.6383 | 110.03 | 118.7741 | 101.2793 | 73.6577 | 61.1359 | 53.0335 | 48.0248 | 44.4892
11000 | 5.3 | 81.7677 | 54.6587 | 75.1557 | 90.5491 | 104.3829 | 115.2695 | 124.43 | 95.8536 | 69.7117 | 57.8607 | 50.1924 | 45.452 | 42.1059
11500 | 4.9 | 79.0328 | 57.1432 | 78.5719 | 94.6649 | 109.1276 | 120.509 | 130.0859 | 88.6194 | 64.4505 | 53.4939 | 46.4043 | 42.0217 | 38.9281
12000 | 4.5 | 75.7368 | 59.6277 | 81.9881 | 98.7808 | 113.8723 | 125.7486 | 135.7418 | 81.3851 | 59.1892 | 49.127 | 42.6162 | 38.5914 | 35.7503
12500 | 4.1 | 71.8798 | 62.1122 | 85.4042 | 102.8967 | 118.617 | 130.9881 | 141.3977 | 74.1509 | 53.9279 | 44.7602 | 38.8281 | 35.161 | 32.5725
13000 | 3.7 | 67.4619 | 64.5967 | 88.8204 | 107.0125 | 123.3617 | 136.2276 | 147.0536 | 66.9167 | 48.6667 | 40.3933 | 35.04 | 31.7307 | 29.3947
13500 | 3.3 | 62.4829 | 67.0811 | 92.2366 | 111.1284 | 128.1063 | 141.4671 | 152.7096 | 59.6824 | 43.4054 | 36.0265 | 31.2519 | 28.3003 | 26.2169